## Flying ADC BMS
Comment | Designator | Footprint | LCSC Part #
0.1uF | C1, C4, C6, C7, C8 | Capacitor_SMD:C_0603_1608Metric | C14663
10uF | C2, C3 | Capacitor_SMD:C_1206_3216Metric | C15850
22uF | C5 | Capacitor_SMD:C_1206_3216Metric | C45783
1N4148 | D1 | Diode_SMD:D_SOD-128 | C2128
LED | D3 | LED_SMD:LED_0603_1608Metric | C84256
Molex_104031-0811 | J4 | Connector_Card:microSD_HC_Molex_104031-0811 | C585350
4.7uH | L1 | Inductor_SMD:L_Bourns_SRU5016_5.2x5.2mm | C90319
10k | R1, R3, R6, R7, R8, R9, R10 | Resistor_SMD:R_0603_1608Metric | C25804
28K | R2 | Resistor_SMD:R_0603_1608Metric | C22984
1K | R4 | Resistor_SMD:R_0603_1608Metric | C21190
120 | R5 | Resistor_SMD:R_0603_1608Metric | C22787
SCT2401 | U1 | Package_TO_SOT_SMD:SOT-23-6 | C2830166
ESP32-WROOM-32D | U2 | RF_Module:ESP32-WROOM-32 | C82899
SN65HVD231 | U3 | Package_SO:SOIC-8_3.9x4.9mm_P1.27mm | C12084