## esp32_can
Qty | Reference(s) | Value | Footprint
1 | C1 | 22uF | Capacitor_SMD:C_1206_3216Metric
5 | C2, C3, C4, C5, C6 | 0.1uF | Capacitor_SMD:C_0603_1608Metric
2 | C7, C8 | 10uF | Capacitor_SMD:C_1206_3216Metric
1 | D1 | LED | LED_SMD:LED_0603_1608Metric
1 | D2 | BAS40-04 | Package_TO_SOT_SMD:SOT-23
2 | D3, D4 | SS14 | Diode_SMD:D_SMA
1 | F1 | 0.5A | Fuse:Fuse_1812_4532Metric
1 | J1 | Conn_01x06 | Connector_JST:JST_SH_BM06B-SRSS-TB_1x06-1MP_P1.00mm_Vertical
1 | J2 | Conn_01x03 | TerminalBlock_RND:TerminalBlock_RND_205-00233_1x03_P5.08mm_Horizontal
1 | J3 | CAN | TerminalBlock_RND:TerminalBlock_RND_205-00232_1x02_P5.08mm_Horizontal
1 | J4 | 12V | TerminalBlock_RND:TerminalBlock_RND_205-00232_1x02_P5.08mm_Horizontal
1 | JP1 | NO | Jumper:SolderJumper-2_P1.3mm_Open_TrianglePad1.0x1.5mm
1 | L1 | 8.2uH | Voltlog:Inductor_7.5x6.6
8 | R1, R4, R5, R6, R7, R9, R10, R13 | 10K | Resistor_SMD:R_0603_1608Metric
1 | R2 | 1K | Resistor_SMD:R_0603_1608Metric
1 | R3 | 36K | Resistor_SMD:R_0603_1608Metric
1 | R8 | 100K | Resistor_SMD:R_0603_1608Metric
1 | R11 | 28K | Resistor_SMD:R_0603_1608Metric
1 | R12 | 120 | Resistor_SMD:R_1210_3225Metric
1 | R14 | 8.45K | Resistor_SMD:R_0603_1608Metric
1 | U1 | ESP32-WROOM-32D | RF_Module:ESP32-WROOM-32
2 | U2, U3 | VN750PS-E | Package_SO:SO-8_3.9x4.9mm_P1.27mm
1 | U4 | SN65HVD231 | Package_SO:SOIC-8_3.9x4.9mm_P1.27mm
1 | U5 | LMR14006 | Package_TO_SOT_SMD:SOT-23-6
1 | V1 | VOLTLOG_LOGO | Voltlog:voltlog_mask_3mm